## lines
index | from_node | to_node | r | x | b | s_max | From Zone | To Zone | Distance (miles) | Resistance (ohms) | Reactance (ohms) | Cable Type
1 | 1 | 2 | 0.00016039 | 0.00045411 | 2202.129 | 1200 | ME | NH | 115 | 19.09 | 54.05 | Overhead
2 | 3 | 2 | 0.00013947 | 0.00039487 | 2532.447 | 1200 | VT | NH | 100 | 16.6 | 47 | Overhead
3 | 3 | 4 | 0.0002092 | 0.00059231 | 1688.2966 | 1200 | VT | WCMA | 150 | 24.9 | 70.5 | Overhead
4 | 4 | 2 | 0.00011998 | 0.00033959 | 2944.7015 | 1200 | WCMA | NH | 86 | 14.28 | 40.42 | Overhead | pu_parameters | pu_bases | pu_units
5 | 5 | 4 | 0.00011157 | 0.0003159 | 3165.5587 | 1200 | NEMA/BOST | WCMA | 80 | 13.28 | 37.6 | Overhead | Sbase | 1 | MVA
6 | 5 | 2 | 8.79e-05 | 0.00024877 | 4019.7611 | 1200 | NEMA/BOST | NH | 63 | 10.46 | 29.61 | Overhead | Vbase | 345 | kV
7 | 5 | 8 | 4.18e-05 | 0.00011846 | 8441.4543 | 1200 | NEMA/BOST | SEMA | 30 | 4.98 | 14.1 | Overhead | Zbase | 119025 | ohm
8 | 4 | 6 | 4.18e-05 | 0.00011846 | 8441.4543 | 1200 | WCMA | CT | 30 | 4.98 | 14.1 | Overhead
9 | 4 | 7 | 9.07e-05 | 0.00025667 | 3896.0685 | 1200 | WCMA | RI | 65 | 10.79 | 30.55 | Overhead
10 | 5 | 7 | 5.58e-05 | 0.00015795 | 6331.1174 | 1200 | NEMA/BOST | RI | 40 | 6.64 | 18.8 | Overhead
11 | 6 | 7 | 8.92e-05 | 0.00025272 | 3956.9484 | 1200 | CT | RI | 64 | 10.62 | 30.08 | Overhead |  |  |  | A.2 Cable Parameters from Xiang et. al
12 | 8 | 7 | 2.79e-05 | 7.9e-05 | 12658.2278 | 1200 | SEMA | RI | 20 | 3.32 | 9.4 | Overhead |  |  |  | Cx | nF/km
13 | 9 | 2 | 0.00047854 | 0.00039127 | 2555.8103 | 0 | CTREV | NH | 177 | 56.9586 | 46.5704 |  | xₓ = 1 / (2 * π * f * Cₓ * Lˡ) |  |  |  | 2e-07
| 9 | 1 | 0.00081109 | 0.00023085 | 4331.8819 | 0 | VINE | ME | 300 | 96.54 | 27.4765 | Submarine
| 9 | 2 | 0.00051369 | 0.00036449 | 2743.5252 | 0 | VINE | NH | 190 | 61.142 | 43.384 | Submarine
| 9 | 5 | 0.00029199 | 0.00064124 | 1559.4775 | 0 | VINE | NEMA/BOST | 108 | 34.7544 | 76.3236 | Submarine |  |  |  | R | Ohm/km
| 9 | 8 | 0.00015411 | 0.001215 | 823.0576 | 0 | VINE | SEMA | 57 | 18.3426 | 144.6132 | Submarine |  |  |  |  | 0.2
| 9 | 7 | 0.00018114 | 0.0010336 | 967.4536 | 0 | VINE | RI | 67 | 21.5606 | 123.0292 | Submarine
| 9 | 6 | 0.00031362 | 0.00059702 | 1674.9943 | 0 | VINE | CT | 116 | 37.3288 | 71.0599 | Submarine
| 9 | 10 | 4.3258e-05 | 0.0043284 | 231.0337 | 0 | VINE | MFLR1 | 16 | 5.1488 | 515.1846 | Submarine
| 9 | 11 | 4.3258e-05 | 0.0043284 | 231.0337 | 0 | VINE | MFLR2 | 16 | 5.1488 | 515.1846 | Submarine
| 9 | 12 | 4.8665e-05 | 0.0038474 | 259.9129 | 0 | VINE | COMW | 18 | 5.7924 | 457.9419 | Submarine
| 9 | 13 | 3.5147e-05 | 0.0053272 | 187.7149 | 0 | VINE | PKCTY | 13 | 4.1834 | 634.0733 | Submarine
| 9 | 14 | 6.7591e-05 | 0.0027702 | 360.9902 | 0 | VINE | REV | 25 | 8.045 | 329.7181 | Submarine
| 10 | 1 | 0.00085164 | 0.00021985 | 4548.4759 | 0 | MFLR1 | ME | 315 | 101.367 | 26.1681 | Submarine
| 10 | 2 | 0.00055424 | 0.00033782 | 2960.1193 | 0 | MFLR1 | NH | 205 | 65.969 | 40.2095 | Submarine
| 10 | 5 | 0.00033525 | 0.0005585 | 1790.5112 | 0 | MFLR1 | NEMA/BOST | 124 | 39.9032 | 66.4754 | Submarine
| 10 | 8 | 0.00019737 | 0.00094868 | 1054.0913 | 0 | MFLR1 | SEMA | 73 | 23.4914 | 112.9172 | Submarine
| 10 | 7 | 0.00021088 | 0.00088787 | 1126.2893 | 0 | MFLR1 | RI | 78 | 25.1004 | 105.6789 | Submarine
| 10 | 6 | 0.00033255 | 0.00056304 | 1776.0716 | 0 | MFLR1 | CT | 123 | 39.5814 | 67.0159 | Submarine
| 10 | 11 | 1.0815e-05 | 0.017313 | 57.7584 | 0 | MFLR1 | MFLR2 | 4 | 1.2872 | 2060.7383 | Submarine
| 10 | 12 | 1.0815e-05 | 0.017313 | 57.7584 | 0 | MFLR1 | COMW | 4 | 1.2872 | 2060.7383 | Submarine
| 10 | 13 | 1.8925e-05 | 0.0098934 | 101.0772 | 0 | MFLR1 | PKCTY | 7 | 2.2526 | 1177.5648 | Submarine
| 10 | 14 | 9.1924e-05 | 0.0020369 | 490.9466 | 0 | MFLR1 | REV | 34 | 10.9412 | 242.4398 | Submarine
| 11 | 1 | 0.00084894 | 0.00022055 | 4534.0363 | 0 | MFLR2 | ME | 314 | 101.0452 | 26.2514 | Submarine
| 11 | 2 | 0.00055695 | 0.00033618 | 2974.5589 | 0 | MFLR2 | NH | 206 | 66.2908 | 40.0143 | Submarine
| 11 | 5 | 0.00033525 | 0.0005585 | 1790.5112 | 0 | MFLR2 | NEMA/BOST | 124 | 39.9032 | 66.4754 | Submarine
| 11 | 8 | 0.00019737 | 0.00094868 | 1054.0913 | 0 | MFLR2 | SEMA | 73 | 23.4914 | 112.9172 | Submarine
| 11 | 7 | 0.00021629 | 0.00086567 | 1155.1685 | 0 | MFLR2 | RI | 80 | 25.744 | 103.0369 | Submarine
| 11 | 6 | 0.00034066 | 0.00054963 | 1819.3904 | 0 | MFLR2 | CT | 126 | 40.5468 | 65.4203 | Submarine
| 11 | 12 | 2.1629e-05 | 0.0086567 | 115.5168 | 0 | MFLR2 | COMW | 8 | 2.5744 | 1030.3692 | Submarine
| 11 | 13 | 2.4333e-05 | 0.0076949 | 129.9565 | 0 | MFLR2 | PKCTY | 9 | 2.8962 | 915.8837 | Submarine
| 11 | 14 | 9.7331e-05 | 0.0019237 | 519.8258 | 0 | MFLR2 | REV | 36 | 11.5848 | 228.9709 | Submarine
| 12 | 1 | 0.00085976 | 0.00021778 | 4591.7948 | 0 | COMW | ME | 318 | 102.3324 | 25.9212 | Submarine
| 12 | 2 | 0.00055695 | 0.00033618 | 2974.5589 | 0 | COMW | NH | 206 | 66.2908 | 40.0143 | Submarine
| 12 | 5 | 0.00033525 | 0.0005585 | 1790.5112 | 0 | COMW | NEMA/BOST | 124 | 39.9032 | 66.4754 | Submarine
| 12 | 8 | 0.00020007 | 0.00093586 | 1068.5309 | 0 | COMW | SEMA | 74 | 23.8132 | 111.3913 | Submarine
| 12 | 7 | 0.00020818 | 0.0008994 | 1111.8497 | 0 | COMW | RI | 77 | 24.7786 | 107.0513 | Submarine
| 12 | 6 | 0.00032444 | 0.00057712 | 1732.7527 | 0 | COMW | CT | 120 | 38.616 | 68.6913 | Submarine
| 12 | 13 | 1.6222e-05 | 0.011542 | 86.6376 | 0 | COMW | PKCTY | 6 | 1.9308 | 1373.8256 | Submarine
| 12 | 14 | 8.6516e-05 | 0.0021642 | 462.0674 | 0 | COMW | REV | 32 | 10.2976 | 257.5923 | Submarine
| 13 | 1 | 0.00084353 | 0.00022197 | 4505.1571 | 0 | PKCTY | ME | 312 | 100.4016 | 26.4197 | Submarine
| 13 | 2 | 0.00054073 | 0.00034627 | 2887.9212 | 0 | PKCTY | NH | 200 | 64.36 | 41.2148 | Submarine
| 13 | 5 | 0.00031903 | 0.0005869 | 1703.8735 | 0 | PKCTY | NEMA/BOST | 118 | 37.9724 | 69.8555 | Submarine
| 13 | 8 | 0.00018385 | 0.0010184 | 981.8932 | 0 | PKCTY | SEMA | 68 | 21.8824 | 121.2199 | Submarine
| 13 | 7 | 0.00019466 | 0.00096186 | 1039.6516 | 0 | PKCTY | RI | 72 | 23.1696 | 114.4855 | Submarine
| 13 | 6 | 0.00031633 | 0.00059191 | 1689.4339 | 0 | PKCTY | CT | 117 | 37.6506 | 70.4526 | Submarine
| 13 | 14 | 7.2998e-05 | 0.002565 | 389.8694 | 0 | PKCTY | REV | 27 | 8.6886 | 305.2946 | Submarine
| 14 | 1 | 0.00080568 | 0.0002324 | 4303.0026 | 0 | REV | ME | 298 | 95.8964 | 27.6609 | Submarine
| 14 | 2 | 0.00047854 | 0.00039127 | 2555.8103 | 0 | REV | NH | 177 | 56.9586 | 46.5704 | Submarine
| 14 | 5 | 0.00025414 | 0.00073674 | 1357.323 | 0 | REV | NEMA/BOST | 94 | 30.2492 | 87.691 | Submarine
| 14 | 8 | 0.00013789 | 0.0013579 | 736.4199 | 0 | REV | SEMA | 51 | 16.4118 | 161.6265 | Submarine
| 14 | 7 | 0.00012166 | 0.001539 | 649.7823 | 0 | REV | RI | 45 | 14.481 | 183.1767 | Submarine
| 14 | 6 | 0.00024603 | 0.00076103 | 1314.0042 | 0 | REV | CT | 91 | 29.2838 | 90.5819 | Submarine

## Sheet2
index | from_node | to_node | r | x | b | s_max | From Zone | To Zone | Distance (miles) | Resistance (ohms) | Reactance (ohms) | Cable Type
1 | 1 | 2 | 0.00016039 | 0.00045411 | 2202.129 | 1200 | ME | NH | 115 | 19.09 | 54.05 | Overhead
2 | 3 | 2 | 0.00013947 | 0.00039487 | 2532.447 | 1200 | VT | NH | 100 | 16.6 | 47 | Overhead
3 | 3 | 4 | 0.0002092 | 0.00059231 | 1688.2966 | 1200 | VT | WCMA | 150 | 24.9 | 70.5 | Overhead
4 | 4 | 2 | 0.00011998 | 0.00033959 | 2944.7015 | 1200 | WCMA | NH | 86 | 14.28 | 40.42 | Overhead
5 | 5 | 4 | 0.00011157 | 0.0003159 | 3165.5587 | 1200 | NEMA/BOST | WCMA | 80 | 13.28 | 37.6 | Overhead
6 | 5 | 2 | 8.79e-05 | 0.00024877 | 4019.7611 | 1200 | NEMA/BOST | NH | 63 | 10.46 | 29.61 | Overhead
7 | 5 | 8 | 4.18e-05 | 0.00011846 | 8441.4543 | 1200 | NEMA/BOST | SEMA | 30 | 4.98 | 14.1 | Overhead
8 | 4 | 6 | 4.18e-05 | 0.00011846 | 8441.4543 | 1200 | WCMA | CT | 30 | 4.98 | 14.1 | Overhead
9 | 4 | 7 | 9.07e-05 | 0.00025667 | 3896.0685 | 1200 | WCMA | RI | 65 | 10.79 | 30.55 | Overhead
10 | 5 | 7 | 5.58e-05 | 0.00015795 | 6331.1174 | 1200 | NEMA/BOST | RI | 40 | 6.64 | 18.8 | Overhead
11 | 6 | 7 | 8.92e-05 | 0.00025272 | 3956.9484 | 1200 | CT | RI | 64 | 10.62 | 30.08 | Overhead
12 | 8 | 7 | 2.79e-05 | 7.9e-05 | 12658.2278 | 1200 | SEMA | RI | 20 | 3.32 | 9.4 | Overhead
13 | 9 | 1 | 0.00081109 | 0.00023085 | 4331.8819 | 0 | VINE | ME | 300 | 96.54 | 27.4765 | Submarine
14 | 9 | 2 | 0.00051369 | 0.00036449 | 2743.5252 | 0 | VINE | NH | 190 | 61.142 | 43.384 | Submarine
15 | 9 | 5 | 0.00029199 | 0.00064124 | 1559.4775 | 0 | VINE | NEMA/BOST | 108 | 34.7544 | 76.3236 | Submarine
16 | 9 | 8 | 0.00015411 | 0.001215 | 823.0576 | 0 | VINE | SEMA | 57 | 18.3426 | 144.6132 | Submarine
17 | 9 | 7 | 0.00018114 | 0.0010336 | 967.4536 | 0 | VINE | RI | 67 | 21.5606 | 123.0292 | Submarine
18 | 9 | 6 | 0.00031362 | 0.00059702 | 1674.9943 | 0 | VINE | CT | 116 | 37.3288 | 71.0599 | Submarine
19 | 9 | 10 | 4.3258e-05 | 0.0043284 | 231.0337 | 0 | VINE | MFLR1 | 16 | 5.1488 | 515.1846 | Submarine
20 | 9 | 11 | 4.3258e-05 | 0.0043284 | 231.0337 | 0 | VINE | MFLR2 | 16 | 5.1488 | 515.1846 | Submarine
21 | 9 | 12 | 4.8665e-05 | 0.0038474 | 259.9129 | 0 | VINE | COMW | 18 | 5.7924 | 457.9419 | Submarine
22 | 9 | 13 | 3.5147e-05 | 0.0053272 | 187.7149 | 0 | VINE | PKCTY | 13 | 4.1834 | 634.0733 | Submarine
23 | 9 | 14 | 6.7591e-05 | 0.0027702 | 360.9902 | 0 | VINE | REV | 25 | 8.045 | 329.7181 | Submarine
24 | 10 | 1 | 0.00085164 | 0.00021985 | 4548.4759 | 0 | MFLR1 | ME | 315 | 101.367 | 26.1681 | Submarine
25 | 10 | 2 | 0.00055424 | 0.00033782 | 2960.1193 | 0 | MFLR1 | NH | 205 | 65.969 | 40.2095 | Submarine
26 | 10 | 5 | 0.00033525 | 0.0005585 | 1790.5112 | 0 | MFLR1 | NEMA/BOST | 124 | 39.9032 | 66.4754 | Submarine
27 | 10 | 8 | 0.00019737 | 0.00094868 | 1054.0913 | 0 | MFLR1 | SEMA | 73 | 23.4914 | 112.9172 | Submarine
28 | 10 | 7 | 0.00021088 | 0.00088787 | 1126.2893 | 0 | MFLR1 | RI | 78 | 25.1004 | 105.6789 | Submarine
29 | 10 | 6 | 0.00033255 | 0.00056304 | 1776.0716 | 0 | MFLR1 | CT | 123 | 39.5814 | 67.0159 | Submarine
30 | 10 | 11 | 1.0815e-05 | 0.017313 | 57.7584 | 0 | MFLR1 | MFLR2 | 4 | 1.2872 | 2060.7383 | Submarine
31 | 10 | 12 | 1.0815e-05 | 0.017313 | 57.7584 | 0 | MFLR1 | COMW | 4 | 1.2872 | 2060.7383 | Submarine
32 | 10 | 13 | 1.8925e-05 | 0.0098934 | 101.0772 | 0 | MFLR1 | PKCTY | 7 | 2.2526 | 1177.5648 | Submarine
33 | 10 | 14 | 9.1924e-05 | 0.0020369 | 490.9466 | 0 | MFLR1 | REV | 34 | 10.9412 | 242.4398 | Submarine
34 | 11 | 1 | 0.00084894 | 0.00022055 | 4534.0363 | 0 | MFLR2 | ME | 314 | 101.0452 | 26.2514 | Submarine
35 | 11 | 2 | 0.00055695 | 0.00033618 | 2974.5589 | 0 | MFLR2 | NH | 206 | 66.2908 | 40.0143 | Submarine
36 | 11 | 5 | 0.00033525 | 0.0005585 | 1790.5112 | 0 | MFLR2 | NEMA/BOST | 124 | 39.9032 | 66.4754 | Submarine
37 | 11 | 8 | 0.00019737 | 0.00094868 | 1054.0913 | 0 | MFLR2 | SEMA | 73 | 23.4914 | 112.9172 | Submarine
38 | 11 | 7 | 0.00021629 | 0.00086567 | 1155.1685 | 0 | MFLR2 | RI | 80 | 25.744 | 103.0369 | Submarine
39 | 11 | 6 | 0.00034066 | 0.00054963 | 1819.3904 | 0 | MFLR2 | CT | 126 | 40.5468 | 65.4203 | Submarine
40 | 11 | 12 | 2.1629e-05 | 0.0086567 | 115.5168 | 0 | MFLR2 | COMW | 8 | 2.5744 | 1030.3692 | Submarine
41 | 11 | 13 | 2.4333e-05 | 0.0076949 | 129.9565 | 0 | MFLR2 | PKCTY | 9 | 2.8962 | 915.8837 | Submarine
42 | 11 | 14 | 9.7331e-05 | 0.0019237 | 519.8258 | 0 | MFLR2 | REV | 36 | 11.5848 | 228.9709 | Submarine
43 | 12 | 1 | 0.00085976 | 0.00021778 | 4591.7948 | 0 | COMW | ME | 318 | 102.3324 | 25.9212 | Submarine
44 | 12 | 2 | 0.00055695 | 0.00033618 | 2974.5589 | 0 | COMW | NH | 206 | 66.2908 | 40.0143 | Submarine
45 | 12 | 5 | 0.00033525 | 0.0005585 | 1790.5112 | 0 | COMW | NEMA/BOST | 124 | 39.9032 | 66.4754 | Submarine
46 | 12 | 8 | 0.00020007 | 0.00093586 | 1068.5309 | 0 | COMW | SEMA | 74 | 23.8132 | 111.3913 | Submarine
47 | 12 | 7 | 0.00020818 | 0.0008994 | 1111.8497 | 0 | COMW | RI | 77 | 24.7786 | 107.0513 | Submarine
48 | 12 | 6 | 0.00032444 | 0.00057712 | 1732.7527 | 0 | COMW | CT | 120 | 38.616 | 68.6913 | Submarine
49 | 12 | 13 | 1.6222e-05 | 0.011542 | 86.6376 | 0 | COMW | PKCTY | 6 | 1.9308 | 1373.8256 | Submarine
50 | 12 | 14 | 8.6516e-05 | 0.0021642 | 462.0674 | 0 | COMW | REV | 32 | 10.2976 | 257.5923 | Submarine
51 | 13 | 1 | 0.00084353 | 0.00022197 | 4505.1571 | 0 | PKCTY | ME | 312 | 100.4016 | 26.4197 | Submarine
52 | 13 | 2 | 0.00054073 | 0.00034627 | 2887.9212 | 0 | PKCTY | NH | 200 | 64.36 | 41.2148 | Submarine
53 | 13 | 5 | 0.00031903 | 0.0005869 | 1703.8735 | 0 | PKCTY | NEMA/BOST | 118 | 37.9724 | 69.8555 | Submarine
54 | 13 | 8 | 0.00018385 | 0.0010184 | 981.8932 | 0 | PKCTY | SEMA | 68 | 21.8824 | 121.2199 | Submarine
55 | 13 | 7 | 0.00019466 | 0.00096186 | 1039.6516 | 0 | PKCTY | RI | 72 | 23.1696 | 114.4855 | Submarine
56 | 13 | 6 | 0.00031633 | 0.00059191 | 1689.4339 | 0 | PKCTY | CT | 117 | 37.6506 | 70.4526 | Submarine
57 | 13 | 14 | 7.2998e-05 | 0.002565 | 389.8694 | 0 | PKCTY | REV | 27 | 8.6886 | 305.2946 | Submarine
58 | 14 | 1 | 0.00080568 | 0.0002324 | 4303.0026 | 0 | REV | ME | 298 | 95.8964 | 27.6609 | Submarine
59 | 14 | 2 | 0.00047854 | 0.00039127 | 2555.8103 | 0 | REV | NH | 177 | 56.9586 | 46.5704 | Submarine
60 | 14 | 5 | 0.00025414 | 0.00073674 | 1357.323 | 0 | REV | NEMA/BOST | 94 | 30.2492 | 87.691 | Submarine
61 | 14 | 8 | 0.00013789 | 0.0013579 | 736.4199 | 0 | REV | SEMA | 51 | 16.4118 | 161.6265 | Submarine
62 | 14 | 7 | 0.00012166 | 0.001539 | 649.7823 | 0 | REV | RI | 45 | 14.481 | 183.1767 | Submarine
63 | 14 | 6 | 0.00024603 | 0.00076103 | 1314.0042 | 0 | REV | CT | 91 | 29.2838 | 90.5819 | Submarine

## Sheet1
from_node | to_node | r | x | b | s_max | From Zone | To Zone | Distance (miles) | Resistance (ohms) | Reactance (ohms)
9 | 1 | 0.000418 | 0.001185 | 844.149 | 0 | VINE | ME | 300 | 49.7525 | 141.0446
9 | 2 | 0.000265 | 0.00075 | 1332.8668 | 0 | VINE | NH | 190 | 31.5416 | 89.2687
9 | 5 | 0.000151 | 0.000426 | 2344.8583 | 0 | VINE | NEMA/BOST | 108 | 17.9728 | 50.7047
9 | 8 | 7.9e-05 | 0.000225 | 4442.8894 | 0 | VINE | SEMA | 57 | 9.403 | 26.7806
9 | 7 | 9.3e-05 | 0.000265 | 3779.7716 | 0 | VINE | RI | 67 | 11.0693 | 31.5416
9 | 6 | 0.000162 | 0.000458 | 2183.1439 | 0 | VINE | CT | 116 | 19.2821 | 54.5134
9 | 10 | 2.2e-05 | 6.3e-05 | 15827.7936 | 0 | VINE | MFLR1 | 16 | 2.6185 | 7.4986
9 | 11 | 2.2e-05 | 6.3e-05 | 15827.7936 | 0 | VINE | MFLR2 | 16 | 2.6185 | 7.4986
9 | 12 | 2.5e-05 | 7.1e-05 | 14069.1499 | 0 | VINE | COMW | 18 | 2.9756 | 8.4508
9 | 13 | 1.8e-05 | 5.1e-05 | 19480.3614 | 0 | VINE | PKCTY | 13 | 2.1425 | 6.0703
9 | 14 | 3.5e-05 | 9.9e-05 | 10129.7879 | 0 | VINE | REV | 25 | 4.1659 | 11.7835
10 | 1 | 0.000439 | 0.001244 | 803.9514 | 0 | MFLR1 | ME | 315 | 52.252 | 148.0671
10 | 2 | 0.000286 | 0.000809 | 1235.34 | 0 | MFLR1 | NH | 205 | 34.0412 | 96.2912
10 | 5 | 0.000173 | 0.00049 | 2042.2959 | 0 | MFLR1 | NEMA/BOST | 124 | 20.5913 | 58.3222
10 | 8 | 0.000102 | 0.000288 | 3469.1054 | 0 | MFLR1 | SEMA | 73 | 12.1405 | 34.2792
10 | 7 | 0.000109 | 0.000308 | 3246.7269 | 0 | MFLR1 | RI | 78 | 12.9737 | 36.6597
10 | 6 | 0.000172 | 0.000486 | 2058.9 | 0 | MFLR1 | CT | 123 | 20.4723 | 57.8462
10 | 11 | 6e-06 | 1.6e-05 | 63311.1744 | 0 | MFLR1 | MFLR2 | 4 | 0.71415 | 1.9044
10 | 12 | 6e-06 | 1.6e-05 | 63311.1744 | 0 | MFLR1 | COMW | 4 | 0.71415 | 1.9044
10 | 13 | 1e-05 | 2.8e-05 | 36177.814 | 0 | MFLR1 | PKCTY | 7 | 1.1903 | 3.3327
10 | 14 | 4.7e-05 | 0.000134 | 7448.3735 | 0 | MFLR1 | REV | 34 | 5.5942 | 15.9494
11 | 1 | 0.000438 | 0.00124 | 806.5118 | 0 | MFLR2 | ME | 314 | 52.133 | 147.591
11 | 2 | 0.000287 | 0.000813 | 1229.3432 | 0 | MFLR2 | NH | 206 | 34.1602 | 96.7673
11 | 5 | 0.000173 | 0.00049 | 2042.2959 | 0 | MFLR2 | NEMA/BOST | 124 | 20.5913 | 58.3222
11 | 8 | 0.000102 | 0.000288 | 3469.1054 | 0 | MFLR2 | SEMA | 73 | 12.1405 | 34.2792
11 | 7 | 0.000112 | 0.000316 | 3165.5587 | 0 | MFLR2 | RI | 80 | 13.3308 | 37.6119
11 | 6 | 0.000176 | 0.000498 | 2009.8786 | 0 | MFLR2 | CT | 126 | 20.9484 | 59.2744
11 | 12 | 1.1e-05 | 3.2e-05 | 31655.5872 | 0 | MFLR2 | COMW | 8 | 1.3093 | 3.8088
11 | 13 | 1.3e-05 | 3.6e-05 | 28138.2997 | 0 | MFLR2 | PKCTY | 9 | 1.5473 | 4.2849
11 | 14 | 5e-05 | 0.000142 | 7034.5749 | 0 | MFLR2 | REV | 36 | 5.9512 | 16.9016
12 | 1 | 0.000444 | 0.001256 | 796.367 | 0 | COMW | ME | 318 | 52.8471 | 149.4954
12 | 2 | 0.000287 | 0.000813 | 1229.3432 | 0 | COMW | NH | 206 | 34.1602 | 96.7673
12 | 5 | 0.000173 | 0.00049 | 2042.2959 | 0 | COMW | NEMA/BOST | 124 | 20.5913 | 58.3222
12 | 8 | 0.000103 | 0.000292 | 3422.2256 | 0 | COMW | SEMA | 74 | 12.2596 | 34.7553
12 | 7 | 0.000107 | 0.000304 | 3288.8922 | 0 | COMW | RI | 77 | 12.7357 | 36.1836
12 | 6 | 0.000167 | 0.000474 | 2110.3725 | 0 | COMW | CT | 120 | 19.8772 | 56.4178
12 | 13 | 8e-06 | 2.4e-05 | 42207.4496 | 0 | COMW | PKCTY | 6 | 0.9522 | 2.8566
12 | 14 | 4.5e-05 | 0.000126 | 7913.8968 | 0 | COMW | REV | 32 | 5.3561 | 14.9971
13 | 1 | 0.000435 | 0.001232 | 811.6817 | 0 | PKCTY | ME | 312 | 51.7759 | 146.6388
13 | 2 | 0.000279 | 0.00079 | 1266.2235 | 0 | PKCTY | NH | 200 | 33.208 | 94.0298
13 | 5 | 0.000165 | 0.000466 | 2146.1415 | 0 | PKCTY | NEMA/BOST | 118 | 19.6391 | 55.4656
13 | 8 | 9.5e-05 | 0.000269 | 3724.1867 | 0 | PKCTY | SEMA | 68 | 11.3074 | 32.0177
13 | 7 | 0.0001 | 0.000284 | 3517.2875 | 0 | PKCTY | RI | 72 | 11.9025 | 33.8031
13 | 6 | 0.000163 | 0.000462 | 2164.4846 | 0 | PKCTY | CT | 117 | 19.4011 | 54.9896
13 | 14 | 3.8e-05 | 0.000107 | 9379.4332 | 0 | PKCTY | REV | 27 | 4.5229 | 12.7357
14 | 1 | 0.000416 | 0.001177 | 849.8144 | 0 | REV | ME | 298 | 49.5144 | 140.0924
14 | 2 | 0.000247 | 0.000699 | 1430.761 | 0 | REV | NH | 177 | 29.3992 | 83.1985
14 | 5 | 0.000131 | 0.000371 | 2694.0925 | 0 | REV | NEMA/BOST | 94 | 15.5923 | 44.1583
14 | 8 | 7.1e-05 | 0.000201 | 4965.5823 | 0 | REV | SEMA | 51 | 8.4508 | 23.924
14 | 7 | 6.3e-05 | 0.000178 | 5627.6599 | 0 | REV | RI | 45 | 7.4986 | 21.1864
14 | 6 | 0.000127 | 0.000359 | 2782.9088 | 0 | REV | CT | 91 | 15.1162 | 42.73